## Combustion
Pure Hydrocarbon Properties
Substance | Formula | W | Tc | Pc | Tb | Delta H_lv | Rho | Delta H_f | T_flash | LFL | Stoich | UFL | Q | q | e_lfl | f_lfl | P_f/Po
|  | (g/mol) | (K) | (atm) | (K) | (cal/mol) | (g/cm3) | (kcal/mol) | (C) | (%) |  |  | (kcal/mol) | (MJ/kg) | (MJ/kg) | (kg/kg) | (%)
Alkanes
Pentane | C5H12 | 72.151 | 469.6 | 33.3 | 309.2 | 6160 | 0.626 | -35
Hexane | C6H14 | 86.178 | 507.4 | 29.3 | 341.9 | 6896 | 0.659 | -40 | -23 | 1.2 | 2.16 | 7.4 | 928.9 | 45.1203 | 1.609 | 0.036218 | 1.5
Heptane | C7H16 | 100.205 | 540.2 | 27 | 371.6 | 7576 | 0.684 | -44.9 | -3 | 1 | [6 empty] | 1.2
Octane | C8H18 | 114.232 | 568.8 | 24.5 | 398.8 | 8225 | 0.703 | -49.8 | 14 | 0.95 | 1.65 | 6.5 | 1222.8 | 44.8092 | 1.6768 | 0.03791 | 0.94
Nonane | C9H20 | 128.259 | 594.6 | 22.8 | 424 | 8823 | 0.718 | -54.74 | 31 | 0.8 | [6 empty] | 0.785
Decane | C10H22 | 142.286 | 617.6 | 20.8 | 447.3 | 9388 | 0.73 | -59.7 | 46 | 0.75 | 1.33 | 5.6 | 1516.6 | 44.6178 | 1.6419 | 0.037204 | 0.67
Undecane | C11H24 | 156.313 | 638.8 | 19.4 | 469.1 | 9920 | 0.74 | -64.6 | 64 | 0.64 | [6 empty] | 0.71
Dodecane | C12H26 | 170.34 | 658.3 | 18 | 489.5 | 10430 | 0.748 | -69.5 | 74 | 0.6 | 1.12 | ? | 1819.5 | 44.7131 | 1.5758 | 0.035578 | 0.51
Aromatics
benzene | C6H6 | 78.114 | 562.1 | 48.3 | 353.3 | 7352 | 0.885 | 19.82 | -11 | 1.3 | 2.72 | 7.9 | 757.5 | 40.5932 | 1.4214 | 0.035601
methylnapthalene | C11H10 | 142.2 | 772 | 35.2 | 517.8 | 11000 | 1.02 | 27.9 | NA | 0.8 | 1.53 | ? | 1351 | 39.7699 | 1.5601 | 0.039681
diphenylmethane | C13H12 | 168 | 767 | 29.4 | 537.5 | ? | 1.006 | 21.3 | 130 | 0.7 | 1.29 | ? | 1591 | 39.6424 | 1.6076 | 0.040979
Thermophysical Properties from Reid et al., 3rd Edition
Combustion properties from Kuchta 1986, Appendix A
Mixture |  |  | 0.025 | fraction hexane |  | Mixture |  |  | 0.001 | fraction hexane
|  |  |  | fraction heptane |  |  |  |  | 0.008 | fraction heptane
(large M/V limit) |  |  | 0 | fraction octane |  | (large M/V limit) |  |  | 0.0479 | fraction octane
|  |  |  | fraction nonane |  |  |  |  | 0.1673 | fraction nonane
|  |  | 0 | fraction decane |  |  |  |  | 0.312 | fraction decane
|  |  |  | fraction undecane |  |  |  |  | 0.319 | fraction undecane
|  |  | 0.975 | fraction dodecane |  |  |  |  | 0.1825 | fraction dodecane
T | P | P | P |  |  | T | P | P | P
(C) | (atm) | (Torr) | (mb) |  |  | (C) | (atm) | (Torr) | (mb)
0 | 0.0015001 | 1.14 | 1.4804 |  |  | 0 | 0.047306 | 35.9527 | 46.6876
10 | 0.0025219 | 1.9167 | 2.489 |  |  | 10 | 0.073863 | 56.1356 | 72.8967
20 | 0.0040829 | 3.103 | 4.0295 |  |  | 20 | 0.11146 | 84.706 | 109.9977
30 | 0.0063965 | 4.8613 | 6.3129 |  |  | 30 | 0.16316 | 124.0016 | 161.0264
40 | 0.0097402 | 7.4026 | 9.6128 |  |  | 40 | 0.2325 | 176.7003 | 229.4601
50 | 0.014472 | 10.9984 | 14.2823 |  |  | 50 | 0.32345 | 245.8247 | 319.2239
60 | 0.021049 | 15.9976 | 20.7742 |  |  | 60 | 0.44046 | 334.7499 | 434.7007
70 | 0.030061 | 22.8461 | 29.6676 |  |  | 70 | 0.58844 | 447.2179 | 580.7497
80 | 0.04225 | 32.1104 | 41.698 |  |  | 80 | 0.77284 | 587.3602 | 762.7361
90 | 0.058559 | 44.5047 | 57.7931 |  |  | 90 | 0.99965 | 759.7307 | 986.5735
100 | 0.080159 | 60.9209 | 79.1109 |  |  | 100 | 1.2755 | 969.3501 | 1258.7817
3 kg/m3 data
T | P
(C) | (mbar)
0 | 1.31
10 | 2.05
20 | 3.03
30 | 4.26
40 | 5.74
50 | 7.54
60 | 9.8

## Vapor Pressure
Parameters needed for Reidel vapor pressure (Reid et al, p. 187)
Substance | T_b,r | psi | alpha_c | Q | A | B | C | D
Pentane | 0.65843 | 2.0423 | 7.0435 | -0.27532 | 9.6363 | 9.9117 | -4.5201 | 0.27532
Hexane | 0.67383 | 1.7517 | 7.2555 | -0.29309 | 10.258 | 10.5511 | -5.0542 | 0.29309
Heptane | 0.68789 | 1.5146 | 7.5301 | -0.3161 | 11.0636 | 11.3797 | -5.7462 | 0.3161
Octane | 0.70113 | 1.3144 | 7.7657 | -0.33584 | 11.7546 | 12.0904 | -6.3398 | 0.33584
Nonane | 0.71308 | 1.1509 | 8.0287 | -0.35789 | 12.5261 | 12.8839 | -7.0025 | 0.35789
Decane | 0.72426 | 1.0122 | 8.2315 | -0.37488 | 13.1207 | 13.4956 | -7.5134 | 0.37488
Undecane | 0.73435 | 0.89785 | 8.4582 | -0.39388 | 13.7858 | 14.1797 | -8.0847 | 0.39388
Dodecane | 0.74358 | 0.80166 | 8.6473 | -0.40972 | 14.3402 | 14.7499 | -8.561 | 0.40972
Vapor Pressures
|  | Pentane | [5 empty] | Hexane | [5 empty] | Heptane | [5 empty] | Octane
T | T | Tr | P | P | P | T | T | Tr | P | P | P | T | T | Tr | P | P | P | T | T | Tr | P | P | P
(C) | (K) |  | (atm) | (Torr) | (mbar) | (C) | (K) |  | (atm) | (Torr) | (mbar) | (C) | (K) |  | (atm) | (Torr) | (mbar) | (C) | (K) |  | (atm) | (Torr) | (mbar)
0 | 273.15 | 0.58167 | 0.23733 | 180.368 | 234.2229 | 0 | 273.15 | 0.53833 | 0.059195 | 44.9878 | 58.4205 | 0 | 273.15 | 0.50565 | 0.014668 | 11.1474 | 14.4759 | 0 | 273.15 | 0.48022 | 0.0038139 | 2.8986 | 3.764
10 | 283.15 | 0.60296 | 0.36918 | 280.5773 | 364.353 | 10 | 283.15 | 0.55804 | 0.098792 | 75.0821 | 97.5004 | 10 | 283.15 | 0.52416 | 0.026447 | 20.0994 | 26.1007 | 10 | 283.15 | 0.4978 | 0.0073954 | 5.6205 | 7.2987
20 | 293.15 | 0.62425 | 0.55458 | 421.4825 | 547.3301 | 20 | 293.15 | 0.57775 | 0.15832 | 120.3239 | 156.2507 | 20 | 293.15 | 0.54267 | 0.045504 | 34.583 | 44.9089 | 20 | 293.15 | 0.51538 | 0.013606 | 10.3405 | 13.428
30 | 303.15 | 0.64555 | 0.80753 | 613.7238 | 796.9714 | 30 | 303.15 | 0.59746 | 0.24468 | 185.9554 | 241.4785 | 30 | 303.15 | 0.56118 | 0.075082 | 57.0625 | 74.1004 | 30 | 303.15 | 0.53296 | 0.023881 | 18.1498 | 23.5691
40 | 313.15 | 0.66684 | 1.1435 | 869.0783 | 1128.5705 | 40 | 313.15 | 0.61717 | 0.36603 | 278.1858 | 361.2474 | 40 | 313.15 | 0.57969 | 0.11932 | 90.6796 | 117.755 | 40 | 313.15 | 0.55055 | 0.040182 | 30.5383 | 39.6565
50 | 323.15 | 0.68814 | 1.5793 | 1200.3032 | 1558.6936 | 50 | 323.15 | 0.63687 | 0.53179 | 404.1641 | 524.8407 | 50 | 323.15 | 0.5982 | 0.1833 | 139.3056 | 180.8999 | 50 | 323.15 | 0.56813 | 0.065083 | 49.4629 | 64.2316
60 | 333.15 | 0.70943 | 2.1329 | 1620.977 | 2104.9736 | 60 | 333.15 | 0.65658 | 0.75252 | 571.919 | 742.6844 | 60 | 333.15 | 0.61672 | 0.27312 | 207.5684 | 269.5449 | 60 | 333.15 | 0.58571 | 0.10185 | 77.4059 | 100.518
70 | 343.15 | 0.73073 | 2.8228 | 2145.3642 | 2785.934 | 70 | 343.15 | 0.67629 | 1.0398 | 790.2752 | 1026.2381 | 70 | 343.15 | 0.63523 | 0.39586 | 300.853 | 390.6827 | 70 | 343.15 | 0.60329 | 0.1545 | 117.4197 | 152.4793
80 | 353.15 | 0.75202 | 3.6688 | 2788.3241 | 3620.8709 | 80 | 353.15 | 0.696 | 1.4063 | 1068.7584 | 1387.8718 | 80 | 353.15 | 0.65374 | 0.55958 | 425.277 | 552.2576 | 80 | 353.15 | 0.62087 | 0.22783 | 173.1534 | 224.8541
90 | 363.15 | 0.77332 | 4.6912 | 3565.2838 | 4629.8178 | 90 | 363.15 | 0.71571 | 1.8651 | 1417.5005 | 1840.7423 | 90 | 363.15 | 0.67225 | 0.77322 | 587.6466 | 763.1081 | 90 | 363.15 | 0.63845 | 0.32745 | 248.8613 | 323.1671
100 | 373.15 | 0.79461 | 5.9109 | 4492.2936 | 5833.6172 | 100 | 373.15 | 0.73542 | 2.4305 | 1847.1592 | 2398.69 | 100 | 373.15 | 0.69076 | 1.0466 | 795.3979 | 1032.8904 | 100 | 373.15 | 0.65603 | 0.45973 | 349.3937 | 453.7169
110 | 383.15 | 0.81591 | 7.3502 | 5586.1786 | 7254.1179 | 110 | 383.15 | 0.75512 | 3.1169 | 2368.8653 | 3076.1687 | 110 | 383.15 | 0.70927 | 1.3902 | 1056.533 | 1371.9961 | 110 | 383.15 | 0.67361 | 0.63181 | 480.1721 | 623.5434
120 | 393.15 | 0.8372 | 9.0326 | 6864.8024 | 8914.5174 | 120 | 393.15 | 0.77483 | 3.9397 | 2994.2073 | 3888.2274 | 120 | 393.15 | 0.72779 | 1.8152 | 1379.5593 | 1791.4726 | 120 | 393.15 | 0.69119 | 0.85152 | 647.1525 | 840.3814
130 | 403.15 | 0.8585 | 10.9835 | 8347.4553 | 10839.8656 | 130 | 403.15 | 0.79454 | 4.9148 | 3735.2673 | 4850.5555 | 130 | 403.15 | 0.7463 | 2.3335 | 1773.4404 | 2302.9599 | 130 | 403.15 | 0.70877 | 1.1273 | 856.7835 | 1112.6048
140 | 413.15 | 0.87979 | 13.2308 | 10055.3832 | 13057.7522 | 140 | 413.15 | 0.81425 | 6.0588 | 4604.7147 | 5979.6053 | 140 | 413.15 | 0.76481 | 2.9573 | 2247.568 | 2918.6541 | 140 | 413.15 | 0.72635 | 1.4684 | 1115.9631 | 1449.171
150 | 423.15 | 0.90109 | 15.8059 | 12012.4761 | 15599.2002 | 150 | 423.15 | 0.83396 | 7.3894 | 5615.9691 | 7292.8034 | 150 | 423.15 | 0.78332 | 3.6997 | 2811.7638 | 3651.3093 | 150 | 423.15 | 0.74393 | 1.8842 | 1432.0019 | 1859.5737
160 | 433.15 | 0.92238 | 18.7449 | 14246.1409 | 18499.7999 | 160 | 433.15 | 0.85367 | 8.9256 | 6783.4396 | 8808.861 | 160 | 433.15 | 0.80183 | 4.5741 | 3476.3177 | 4514.2879 | 160 | 433.15 | 0.76152 | 2.385 | 1812.5994 | 2353.8112
170 | 443.15 | 0.94368 | 22.09 | 16788.3934 | 21801.1264 | 170 | 443.15 | 0.87337 | 10.688 | 8122.8512 | 10548.1985 | 170 | 443.15 | 0.82034 | 5.5948 | 4252.0704 | 5521.6674 | 170 | 443.15 | 0.7791 | 2.9814 | 2265.8382 | 2942.3796
180 | 453.15 | 0.96497 | 25.8911 | 19677.2152 | 25552.502 | 180 | 453.15 | 0.89308 | 12.6996 | 9651.6691 | 12533.4958 | 180 | 453.15 | 0.83886 | 6.777 | 5150.5477 | 6688.415 | 180 | 453.15 | 0.79668 | 3.6845 | 2800.2038 | 3636.2977
190 | 463.15 | 0.98626 | 30.2082 | 22958.241 | 29813.1871 | 190 | 463.15 | 0.91279 | 14.9864 | 11389.6349 | 14790.389 | 190 | 463.15 | 0.85737 | 8.137 | 6184.1523 | 8030.6366 | 190 | 463.15 | 0.81426 | 4.5061 | 3424.634 | 4447.1723
200 | 473.15 | 1.0076 | 35.1143 | 26686.8631 | 34655.1134 | 200 | 473.15 | 0.9325 | 17.5782 | 13359.4341 | 17348.3373 | 200 | 473.15 | 0.87588 | 9.6927 | 7366.4216 | 9565.9117 | 200 | 473.15 | 0.83184 | 5.4587 | 4148.6054 | 5387.3094
210 | 483.15 | 1.0289 | 40.6985 | 30930.8756 | 40166.3169 | 210 | 483.15 | 0.95221 | 20.5099 | 15587.5199 | 20241.6922 | 210 | 483.15 | 0.89439 | 11.4636 | 8712.3605 | 11313.7254 | 210 | 483.15 | 0.84942 | 6.5556 | 4982.2596 | 6469.8789
220 | 493.15 | 1.0501 | 47.0708 | 35773.8211 | 46455.2847 | 220 | 493.15 | 0.97192 | 23.8225 | 18105.1261 | 23511.0134 | 220 | 493.15 | 0.9129 | 13.4722 | 10238.859 | 13296.0108 | 220 | 493.15 | 0.867 | 7.8113 | 5936.5779 | 7709.1405
230 | 503.15 | 1.0714 | 54.3675 | 41319.2668 | 53656.5076 | 230 | 503.15 | 0.99162 | 27.5652 | 20949.5157 | 27204.69 | 230 | 503.15 | 0.93141 | 15.7437 | 11965.2108 | 15537.8223 | 230 | 503.15 | 0.88458 | 9.2416 | 7023.6079 | 9120.7395
240 | 513.15 | 1.0927 | 62.7583 | 47696.319 | 61937.6407 | 240 | 513.15 | 1.0113 | 31.7967 | 24165.5248 | 31380.9457 | 240 | 513.15 | 0.94993 | 18.3076 | 13913.7493 | 18068.1617 | 240 | 513.15 | 0.90216 | 10.8641 | 8256.7522 | 10722.0801
250 | 523.15 | 1.114 | 72.4563 | 55066.8011 | 71508.8253 | 250 | 523.15 | 1.031 | 36.5888 | 27807.4856 | 36110.3349 | 250 | 523.15 | 0.96844 | 21.1982 | 16110.627 | 20920.9903 | 250 | 523.15 | 0.91974 | 12.6989 | 9651.1267 | 12532.7914
|  | Nonane | [5 empty] | Decane | [5 empty] | Undecane | [5 empty] | Dodecane
T | T | Tr | P | P | P | T | T | Tr | P | P | P | T | T | Tr | P | P | P | T | T | Tr | P | P | P
(C) | (K) |  | (atm) | (Torr) | (mbar) | (C) | (K) |  | (atm) | (Torr) | (mbar) | (C) | (K) |  | (atm) | (Torr) | (mbar) | (C) | (K) |  | (atm) | (Torr) | (mbar)
0 | 273.15 | 0.45938 | 0.00096549 | 0.73377 | 0.95286 | 0 | 273.15 | 0.44228 | 0.00026763 | 0.2034 | 0.26413 | 0 | 273.15 | 0.4276 | 7.1975e-05 | 0.054701 | 0.071034 | 0 | 273.15 | 0.41493 | 2.0718e-05 | 0.015745 | 0.020447
10 | 283.15 | 0.4762 | 0.0020227 | 1.5372 | 1.9962 | 10 | 283.15 | 0.45847 | 0.00060052 | 0.4564 | 0.59267 | 10 | 283.15 | 0.44325 | 0.00017371 | 0.13202 | 0.17143 | 10 | 283.15 | 0.43012 | 5.3469e-05 | 0.040637 | 0.05277
20 | 293.15 | 0.49302 | 0.0039959 | 3.0369 | 3.9436 | 20 | 293.15 | 0.47466 | 0.0012639 | 0.96058 | 1.2474 | 20 | 293.15 | 0.45891 | 0.000391 | 0.29716 | 0.38588 | 20 | 293.15 | 0.44531 | 0.00012804 | 0.097313 | 0.12637
30 | 303.15 | 0.50984 | 0.0074899 | 5.6923 | 7.392 | 30 | 303.15 | 0.49085 | 0.0025119 | 1.909 | 2.4791 | 30 | 303.15 | 0.47456 | 0.00082682 | 0.62839 | 0.81601 | 30 | 303.15 | 0.4605 | 0.00028673 | 0.21791 | 0.28298
40 | 313.15 | 0.52666 | 0.013392 | 10.1776 | 13.2165 | 40 | 313.15 | 0.50704 | 0.0047413 | 3.6034 | 4.6793 | 40 | 313.15 | 0.49022 | 0.001653 | 1.2563 | 1.6314 | 40 | 313.15 | 0.47569 | 0.00060447 | 0.4594 | 0.59657
50 | 323.15 | 0.54347 | 0.022946 | 17.4387 | 22.6457 | 50 | 323.15 | 0.52324 | 0.008543 | 6.4927 | 8.4313 | 50 | 323.15 | 0.50587 | 0.0031415 | 2.3875 | 3.1004 | 50 | 323.15 | 0.49089 | 0.0012068 | 0.9172 | 1.1911
60 | 333.15 | 0.56029 | 0.037832 | 28.7525 | 37.3375 | 60 | 333.15 | 0.53943 | 0.014759 | 11.2171 | 14.5664 | 60 | 333.15 | 0.52152 | 0.005703 | 4.3343 | 5.6284 | 60 | 333.15 | 0.50608 | 0.0022937 | 1.7432 | 2.2637
70 | 343.15 | 0.57711 | 0.060239 | 45.782 | 59.4517 | 70 | 343.15 | 0.55562 | 0.024546 | 18.6549 | 24.2249 | 70 | 343.15 | 0.53718 | 0.009932 | 7.5483 | 9.8021 | 70 | 343.15 | 0.52127 | 0.004169 | 3.1684 | 4.1145
80 | 353.15 | 0.59393 | 0.092928 | 70.6256 | 91.7132 | 80 | 353.15 | 0.57181 | 0.039432 | 29.9686 | 38.9167 | 80 | 353.15 | 0.55283 | 0.016656 | 12.6585 | 16.4381 | 80 | 353.15 | 0.53646 | 0.0072758 | 5.5296 | 7.1807
90 | 363.15 | 0.61075 | 0.13928 | 105.8555 | 137.4622 | 90 | 363.15 | 0.588 | 0.06138 | 46.6492 | 60.5778 | 90 | 363.15 | 0.56849 | 0.026987 | 20.5102 | 26.6342 | 90 | 363.15 | 0.55165 | 0.012236 | 9.2997 | 12.0764
100 | 373.15 | 0.62756 | 0.20335 | 154.5435 | 200.6876 | 100 | 373.15 | 0.60419 | 0.092834 | 70.554 | 91.6202 | 100 | 373.15 | 0.58414 | 0.042374 | 32.2043 | 41.8199 | 100 | 373.15 | 0.56684 | 0.019895 | 15.1199 | 19.6345
110 | 383.15 | 0.64438 | 0.28983 | 220.2732 | 286.0431 | 110 | 383.15 | 0.62039 | 0.13676 | 103.9371 | 134.971 | 110 | 383.15 | 0.5998 | 0.064649 | 49.1329 | 63.8032 | 110 | 383.15 | 0.58203 | 0.03136 | 23.8335 | 30.9497
120 | 393.15 | 0.6612 | 0.40413 | 307.1386 | 398.845 | 120 | 393.15 | 0.63658 | 0.19667 | 149.4699 | 194.099 | 120 | 393.15 | 0.61545 | 0.096067 | 73.0112 | 94.8112 | 120 | 393.15 | 0.59722 | 0.048049 | 36.517 | 47.4203
130 | 403.15 | 0.67802 | 0.55228 | 419.7305 | 545.055 | 130 | 403.15 | 0.65277 | 0.27665 | 210.2507 | 273.028 | 130 | 403.15 | 0.63111 | 0.13934 | 105.9021 | 137.5227 | 130 | 403.15 | 0.61241 | 0.071724 | 54.5101 | 70.786
140 | 413.15 | 0.69484 | 0.74094 | 563.1133 | 731.2495 | 140 | 413.15 | 0.66896 | 0.38132 | 289.8054 | 376.3364 | 140 | 413.15 | 0.64676 | 0.19767 | 150.233 | 195.09 | 140 | 413.15 | 0.6276 | 0.10453 | 79.4406 | 103.1602
150 | 423.15 | 0.71165 | 0.97736 | 742.7965 | 964.583 | 150 | 423.15 | 0.68515 | 0.51589 | 392.0781 | 509.146 | 150 | 423.15 | 0.66241 | 0.27474 | 208.8049 | 271.1506 | 150 | 423.15 | 0.64279 | 0.149 | 113.2429 | 147.0553
160 | 433.15 | 0.72847 | 1.2693 | 964.7041 | 1252.7485 | 160 | 433.15 | 0.70134 | 0.68607 | 521.415 | 677.1008 | 160 | 433.15 | 0.67807 | 0.37473 | 284.7936 | 369.8282 | 160 | 433.15 | 0.65798 | 0.20812 | 158.172 | 205.3995
170 | 443.15 | 0.74529 | 1.6252 | 1235.1482 | 1603.9428 | 170 | 443.15 | 0.71754 | 0.89808 | 682.5444 | 886.3408 | 170 | 443.15 | 0.69372 | 0.50229 | 381.7431 | 495.7252 | 170 | 443.15 | 0.67317 | 0.28528 | 216.8093 | 281.5449
180 | 453.15 | 0.76211 | 2.0537 | 1560.8107 | 2026.8427 | 180 | 453.15 | 0.73373 | 1.1586 | 880.5559 | 1143.4751 | 180 | 453.15 | 0.70938 | 0.66257 | 503.555 | 653.908 | 180 | 453.15 | 0.68836 | 0.38429 | 292.0633 | 379.2685
190 | 463.15 | 0.77893 | 2.5641 | 1948.7382 | 2530.5988 | 190 | 463.15 | 0.74992 | 1.4748 | 1120.8814 | 1455.5579 | 190 | 463.15 | 0.72503 | 0.86115 | 654.4737 | 849.8885 | 190 | 463.15 | 0.70355 | 0.50943 | 387.1647 | 502.7656
200 | 473.15 | 0.79575 | 3.1663 | 2406.3553 | 3124.8527 | 200 | 473.15 | 0.76611 | 1.8543 | 1409.2847 | 1830.0735 | 200 | 473.15 | 0.74069 | 1.104 | 839.0725 | 1089.6054 | 200 | 473.15 | 0.71875 | 0.66534 | 505.6582 | 656.6393
210 | 483.15 | 0.81256 | 3.8704 | 2941.5016 | 3819.7847 | 210 | 483.15 | 0.7823 | 2.3051 | 1751.8594 | 2274.9353 | 210 | 483.15 | 0.75634 | 1.3977 | 1062.2414 | 1379.4089 | 210 | 483.15 | 0.73394 | 0.8571 | 651.3924 | 845.8873
220 | 493.15 | 0.82938 | 4.6875 | 3562.4954 | 4626.1968 | 220 | 493.15 | 0.79849 | 2.8356 | 2155.043 | 2798.5028 | 220 | 493.15 | 0.77199 | 1.7489 | 1329.1814 | 1726.0527 | 220 | 493.15 | 0.74913 | 1.0901 | 828.5101 | 1075.8893
230 | 503.15 | 0.8462 | 5.6292 | 4278.2298 | 5555.6376 | 230 | 503.15 | 0.81469 | 3.4548 | 2625.6482 | 3409.6228 | 230 | 503.15 | 0.78765 | 2.165 | 1645.4073 | 2136.6984 | 230 | 503.15 | 0.76432 | 1.3703 | 1041.4419 | 1352.399
240 | 513.15 | 0.86302 | 6.7083 | 5098.3067 | 6620.5756 | 240 | 513.15 | 0.83088 | 4.1723 | 3170.9164 | 4117.6989 | 240 | 513.15 | 0.8033 | 2.6536 | 2016.7632 | 2618.9349 | 240 | 513.15 | 0.77951 | 1.7038 | 1294.9051 | 1681.5421
250 | 523.15 | 0.87984 | 7.9384 | 6033.2113 | 7834.6271 | 250 | 523.15 | 0.84707 | 4.9982 | 3798.5967 | 4932.794 | 250 | 523.15 | 0.81896 | 3.223 | 2449.4533 | 3180.819 | 250 | 523.15 | 0.7947 | 2.0973 | 1593.9111 | 2069.8263